## Takt_time_V2
Columna 1 | T_d (h) | T_d(min) | D | Tk_t (min)
Carros | 27 | 1620 | 428 | 3.785
Aviones | 9 | 540 | 143 | 3.7762
Submarinos | 9 | 540 | 143 | 3.7762

## Etapas_V2
Consideraciones
Lote | 143 | Avion |  |  |  |  | Submarino |  |  |  | Carro
|  | Tsu(min) | Top(min) | Tt(min) |  |  | Tsu(min) | Top(min) | Tt(min) |  | Tsu(min) | Top(min) | Tt(min)
| Mezcla de plástico | 0.034965 | 0.034965 | 0 |  | Mezcla de plástico | 0.034965 | 0.034965 | 0 | Mezcla de plástico | 0.034965 | 0.034965 | 0
| Dosificación | 0.2 | 0.11667 | 0.05 |  | Dosificación | 0.2 | 0.11667 | 0.05 | Dosificación | 0.2 | 0.11667 | 0.05
| Inyección | 1.049 | 0.083333 | 0.1 |  | Inyección | 1.049 | 0.096667 | 0.1 | Inyección | 1.049 | 0.11 | 0.1
| Rebaba | 1 | 0.25 | 0.6 |  | Rebaba | 1 | 0.25 | 0.6 | Rebaba | 1 | 0.25 | 0.6
| Ensamble parcial | 1 | 0.33333 | 0.05 |  | Ensamble parcial | 1 | 0.33333 | 0.05 | Ensamble parcial | 1 | 0.33333 | 0.05
| Ensamble final | 1 | 0.66667 | 0.05 |  | Ensamble final | 1 | 0.66667 | 0.05 | Ensamble final | 1 | 0.66667 | 0.05
| Empaquetado | 0.41958 | 0.58333 | 0.05 |  | Empaquetado | 0.41958 | 0.58333 | 0.05 | Empaquetado | 0.41958 | 0.58333 | 0.05
| Paletizado | 0.034965 | 0.16667 | 0.025 |  | Paletizado | 0.034965 | 0.16667 | 0.025 | Paletizado | 0.034965 | 0.16667 | 0.025
| Total | 4.7385 | 2.235 | 0.925 |  | Total | 4.7385 | 2.2483 | 0.925 | Total | 4.7385 | 2.2616 | 0.925
| Tb (min) | 456.6135 |  |  |  | Tb(min) | 458.5201 |  |  | Tb(min) | 460.4268
| Tb(horas) | 7.6102 |  |  |  | Tb(horas) | 7.642 |  |  | Tb(horas) | 7.6738
|  | 38.0511 |  |  |  |  | 38.21 |  |  |  | 38.3689
| Banda: 2 ms |  |  | Pre automatizacion |  | Post automatizacion
| Op>1.5 ms |  |  | Calculado | Simulacion | Calculado | Simulacion
|  |  | Eficiencia | 67% | 70% | 68% | 72%
|  |  | OEE | 48% | 50% | 54% | 57%

## TB_V2
N | 143
| Tsu(min) | Tc(min) | Tb(min) | Tp(min) | Rp(und/hr)
Carros | 4.7385 | 2.2616 | 460.4268 | 3.2198 | 18.6349
Aviones | 4.7385 | 2.235 | 456.6135 | 3.1931 | 18.7905
Submarinos | 4.7385 | 2.2483 | 458.5201 | 3.2064 | 18.7124

## Capacidad de produccion_V2
n | 1
S | 1
H | 45
Rp | 18.6349
PC (und/semana) | 838.5698
U | 85.26%

## MLT_V2_
n | 1
Tsu | 4.7385
Q | 143
Top | 2.2616
Tt | 0.925
MLT(min) | 460.4268
MLT(h) | 7.6738

## WIP_V2
Consideraciones para calculo de WIP
Estacion | Cantidad de producto en la entrada | Valor unitario | Valor de producto a la entrada | Duracion del turno (h) | Numero de operarios | Precio hora de trabajo | Costos (operarios) | Potencia consumida (kW) | Precio kWh | Costos (energia)
Mezcla de plastico | 34 kg de polipropileno / 2,3 kg de pigmento | $70000 / $8000 | 2398400 | 8 | 2 | 6189 | 99024 | 8 | 1026 | 65664
Dosificacion | 36,2 kg de mezcla |  | 2398400 | 8 | 2 | 6189 | 99024 | 0 | 1026 | 0
Inyeccion | 0,3 kg de mezcla |  | 2398400 | 8 | 3 | 6189 | 148536 | 8 | 1026 | 65664
Rebaba | 1 pieza |  | 2398400 | 8 | 6 | 6189 | 297072 | 2 | 1026 | 16416
Ensamble parcial | 2 piezas |  | 2398400 | 8 | 2 | 6189 | 99024 | 0 | 1026 | 0
Ensamble final | 2 piezas ensambladas parcialmente |  | 2398400 | 8 | 4 | 6189 | 198048 | 0 | 1026 | 0
Empaquetado | 1 juguete, papel burbuja y 1 caja |  | 2398400 | 8 | 4 | 6189 | 198048 | 0 | 1026 | 0
Paletizado | 1 juquete |  | 2398400 | 8 | 1 | 6189 | 49512 | 0 | 1026 | 0
Item | Valor
WIP inicial | 2398400
Tamaño del lote | 104
Precio de venta unitario | 24018
Entradas | 1336032
Salidas | 2497872
WIP final | 1236560

## OEE_V2
Columna 1 | Columna 2
OEE | 48.24%
Disponibilidad | 80% | 0.8
Eficiencia | 67% | 0.70525
Calidad | 90% | 0.9 | 0.7 | 0.504

## Cantidades de material (hidden)
| Unidades | Plastico und (g) | Plastico total (g) | Hierro und (mm) | Hierro total (mm) | Pigmento und (g) | Pigmento total(g)
Total de juguetes | #REF! | - | - | - | - | - | -
Aviones | #REF! | 199.13 | #REF! | 200 | #REF! | 3.98 | #REF!
Carros | #REF! | 247.27 | #REF! | 204 | #REF! | 22.23 | #REF!
Sub | #REF! | 133.35 | #REF! | 50 | #REF! | 2.66 | #REF!
Total materia prima (g) | - | 579.75 | #REF! | 454 | #REF! | 28.87 | #REF!
Total materia prima (kg) | - | 1 | #REF! | 1 | #REF! | 1 | #REF!
33875.99
33.876